## Fiche_eleve
Heure	Surface de l'ombre de la casquette sur la baie vitrée (m²)	Un jour de juillet à Toulouse		maison sans la casquette		maison avec casquette
		Température moyenne (°C)	Humidité moyenne pour un jour de juillet (%)	Quantité d'énergie absorbée (W)	Évolution de la température intérieure (°C)	Quantité d'énergie absorbée (W)	Évolution de la température intérieure (°C)
8h	0	22,8	80	330,65	25	330,65	25
9h		25,7	67	1096,44	25,12	1096,44	25,12
10h		28,1	53	1725,76	25,51	1725,76	25,51
11h		30,2	40	2117,82	26,12	2117,82	26,12
12h		32,6	26	2348,98	26,85	2348,98	26,85
13h		33,8	25	2459,17	27,64	2459,17	27,64
14h		35,2	28	2482,09	28,44	2482,09	28,44
15h		36	31	2270,88	29,23	2270,88	29,23
16h		36,1	34	1940,41	29,93	1940,41	29,93
17h		35,8	37	1775,38	30,51	1775,38	30,51
18h	0	34,8	40	1534,65	31,04	1534,65	31,04
Comment protéger la maison de la chaleur en été ? / heure de la journée / Quantité d'énergie absorbée

Evolution de la température intérieure / pour une journée de juillet / heure de la journée / température en °C

## Calcul_simplifie_bilan_thermique
H GMT	juillet			Coef de rayonnement solaire absorbé					Qstr = U*S*delta T			Qsrm = Alpha*F*S*RV				Qsrv = Alpha*g*S*RV				Qsr	Qlr	Charge externe			CONSTANTES
	T°	Humidité	Teneur en eau	m S	m E	mO	vS	vE	vO	H	toit	mur	vitre	Mur Sud	Mur Est	Mur Ouest	Toit	Vitre Sud		Vitre Est	Vitre Ouest			avec casquette	nue				Couleur et nature de la surface	alpha_v
				casquette	nue					Surfaces Murs
1	16,8	85	10,15					-398,89	-232,68	-231,24	0,00	0,00	0,00	0,00		0,00	0,00	0,00	-167,28	13,61	-1016,48	-1016,48		SMS	18,3	surface claire	0,4
2	16,6	84	9,9					-408,62	-238,35	-236,88	0,00	0,00	0,00	0,00		0,00	0,00	0,00	-171,36	1,01	-1054,20	-1054,20		SME	31,4	surface foncée	0,7
3	16	83	9,4					-437,81	-255,38	-253,80	0,00	0,00	0,00	0,00		0,00	0,00	0,00	-183,60	-24,19	-1154,77	-1154,77		SMO	31,4	surface très foncée	0,9
4	15,2	82	8,82					-476,72	-278,08	-276,36	0,00	0,00	0,00	0,00		0,00	0,00	0,00	-199,92	-53,42	-1284,50	-1284,50		SMN	32,4	verre
5	14,3	80	8,11					-520,50	-303,61	-301,74	0,00	0,00	0,00	0,00		0,00	0,00	0,00	-218,28	-89,21	-1433,34	-1433,34		SMT	113,5	vitrage simple	1
6	15,1	80	8,55		370			335		80	-481,59	-280,91	-279,18	0,00	58,09	0,00	39,35		0,00	0,00	0,00	-201,96	-67,03	-1213,23	-1213,23		Umur	0,25	double	0,9
7	17,9	80	10,24		595			535		275	-345,38	-201,46	-200,22	0,00	93,42	0,00	135,26		0,00	0,00	0,00	-144,84	18,14	-645,08	-645,08		facteur_f	0,01	triple	0,8
8	22,8	80	13,94	70	665		17	585		470	-107,02	-62,43	-62,04	6,41	104,41	0,00	231,17	60,40	60,40	0,00	0,00	-44,88	204,62	330,65	330,65
9	25,7	67	13,89	205	585		110	505		620	34,05	19,86	19,74	18,76	91,85	0,00	304,95	390,85	390,85	0,00	0,00	14,28	202,10	1096,44	1096,44		Surfaces vitres
10	28,1	53	12,62	330	435		205	375		755	150,80	87,96	87,42	30,20	68,30	0,00	371,35	728,41	728,41	0,00	0,00	63,24	138,10	1725,76	1725,76		SVS	14,1	Fenêtre protégée par	couleur	facteur_g
11	30,2	40	10,72	370	230		265	130		835	252,95	147,55	146,64	33,86	36,11	0,00	410,70	941,60	941,60	0,00	0,00	106,08	42,34	2117,82	2117,82		SVE	0	store extérieurs en toile	écru	0,28
12	32,6	26	7,98	400			290			860	369,70	215,65	214,32	36,60	0,00	0,00	423,00	1030,43	1030,43	0,00	0,00	155,04	-95,76	2348,98	2348,98		SVO	0	store extérieurs en toile	aluminium	0,22
13	33,8	25	8,52	370		230	265		130	835	428,08	249,70	248,16	33,86	0,00	36,11	410,70	941,60	941,60	0,00	0,00	179,52	-68,54	2459,17	2459,17		SVN	0	store intérieur entièrement baissé	aluminium	0,45
14	35,2	28	9,93	330		435	205		375	755	496,18	289,43	287,64	30,20	0,00	68,30	371,35	728,41	728,41	0,00	0,00	208,08	2,52	2482,09	2482,09		SVT	14,1	store intérieur à moitié baissé	blanc ou crème	0,63
15	36	31	11,52	205		585	110		505	620	535,10	312,13	310,20	18,76	0,00	91,85	304,95	390,85	390,85	0,00	0,00	224,40	82,66	2270,88	2270,88		Uvitre	2
16	36,1	34	12,73	70		665	17		585	470	539,96	314,96	313,02	6,41	0,00	104,41	231,17	60,40	60,40	0,00	0,00	226,44	143,64	1940,41	1940,41		alpha_v	0,9
17	35,8	37	13,65			595			535	275	525,37	306,45	304,56	0,00	0,00	93,42	135,26	0,00	0,00	0,00	0,00	220,32	190,01	1775,38	1775,38		Surfaces Toit
18	34,8	40	13,97			370			335	80	476,72	278,08	276,36	0,00	0,00	58,09	39,35	0,00	0,00	0,00	0,00	199,92	206,14	1534,65	1534,65		STT	108,1
19	33,4	43	13,89					408,62	238,35	236,88	0,00	0,00	0,00	0,00		0,00	0,00	0,00	171,36	202,10	1257,31	1257,31		Utoit	0,45
20	30,2	46	12,36					252,95	147,55	146,64	0,00	0,00	0,00	0,00		0,00	0,00	0,00	106,08	124,99	778,22	778,22
21	27,7	50	11,62					131,34	76,61	76,14	0,00	0,00	0,00	0,00		0,00	0,00	0,00	55,08	87,70	426,87	426,87		T°inter	25
22	25,5	60	12,26					24,32	14,19	14,10	0,00	0,00	0,00	0,00		0,00	0,00	0,00	10,20	119,95	182,76	182,76
23	22,6	70	12,01					-116,75	-68,10	-67,68	0,00	0,00	0,00	0,00		0,00	0,00	0,00	-48,96	107,35	-194,14	-194,14		facteur_g	0,28
24	21,1	80	12,54					-189,72	-110,66	-109,98	0,00	0,00	0,00	0,00		0,00	0,00	0,00	-79,56	134,06	-355,85	-355,85		alpha	0,4